## Sheet1
RBR | NAZIV | JM | KOL | Proizvođač i modelna oznaka | CIJENA | IZNOS(bez PDV-a)
1 | PEĆ PARNO KONVEKCIJSKA ELEKTRIČNA Kapacitet: 10 x GN 2/1 ili 20 x GN 1/1 Priključna snaga: 37,4 kW napon 400 V, 50 Hz Dimenzije 1072x1042x1064h mm. električno grijanje priključak vode; dovod R3/4"; odvod DN50 izbornik na hrvatskom moguće postavljanje temperaturni raspon: 30-300° C USB priključak za HACCP 5 brzina ventilatora s mogućnošću programiranja sonda jezgre, integrirani tuš ‘Cool Down’ - ubrzano skidanje temp. (1C/1 sec) ‘Clima Plus’ sustav sa 5 stupnjeva vlažnosti programabilna memorija sa mogućnošću pohranjivanja do 100 programa integrirani sustav za odvođenje masnoća, bez potrebe za filterom za uklanjanje masti automatsko čišćenje uređaja | kom | 1 |  |  | 0
2 | POSTOLJE KONVEKTOMATA INOX materijal izrade inox AISI 304 dimenzije: 1104*930*750 mm vodilice za GN 1/1 gornja i donja puna polica | kom | 1 |  |  | 0
3 | Napa zidna sa labirint filterima, sa 1 lampom 120cm lijevo. Materijal: inox AISI 304. dim. 2500*1200*H450mm | kom | 1 |  |  | 0
4 | Radovi na ventilaciji Isporuka i ugradnja odsisnog ventilatora nape (1370 o/min,3 brzine, temp. Okoline +70˚C, Q=2000-2800 m³/h), regulatora,limenih kanala | kom | 1 |  |  | 0
5 | Električni štednjak dim. 800x700x900 mm 4 grijaće ploče 300x300 mm, snaga grijaćih ploča: 4x2,5 kW el. pećnica za pleh GN 1 1/2 dim. pećnice: 540x530x300 mm snaga elektr. pećnice: 4,5 kW priključna snaga: 14,5 kW priključni napon: 400V 3N AC | kom | 1 |  |  | 0
6 | Ulazni stol za perilicu dim:1250X720X850mm donja polica, uzdignuće za zaštitu od zida 150mm izrada AISI 304 dim korta:500X400mm radna površina debljine 40mm, ispuna od vodootporne drvene ploče | kom | 1 |  |  | 0
7 | PROFESIONALNA PERILICA POSUĐA Kapacitet perilice: 72 / 45 / 32 / 22 košara/sat Pametni dodirni zaslon u boji sa jezično neutralnim i razumljivim piktogramima – sustav oporavka topline prilagodba tlaka pranja - programi s različitim tlakom pranja Četverostruki sustav filtriranja s ugrađenim uređajem za kontinuirano pročišćavanje lužine pranja 4 dodatna programa pranja: kratki / ECO / tihi / intenzivan Program za brzu promjenu vode u spremniku Program namakanja Program za uklanjanje kamenca Senzor sredstva za pranje Senzor za nadzor kvalitete vode u komor 'Dozirne pumpe za sredstvo pranja i ispiranja Komora perilice izrađena iz jednog komada Higijenski grijači komore (spremnika) Termostop Dvostruka stjenka konstrukcije perilice i haube Zapremnina spremnika: 35 l Dimenzije košara: 500x500 mm Visina ulaznog otvora: 440 mm Pumpa pranja: 0,95 kW Zaštita od prskanja: IP X5 Potrošnja vode za ispiranje po ciklusu: 2,2 l Dimenzije (š x dx v): 635x750-825x1.535-2.010 mm Napon: 400V/3N/50 Hz Ukupan priključak: 7,9 kW | kom | 1 |  |  | 0
8 | Omekšivač vode Automatski uređaj za pripremu vode koji radi na principu izmjene iona. Kapacitet protoka min. 15,1 l/min. Kapacitet protoka max. 31,0 l/min. Potrošnja soli po regeneraciji: 0,77 kg. Potrošnja vode po regeneraciji: 50 lit. Tlak dovodne vode: 1,3 - 8,5 bar Punjenje spremnika sa soli: 20 kg Ulazna temperatura vode: max 49°C Priključak vode: 3/4" Dimenzije: 302 x 480 x 527 mm | kom | 1 |  |  | 0
9 | Izlazni stol za perilicu dim:700X720X850mm donja polica, uzdignuće za zaštitu od zida 150mm izrada AISI 304 radna površina debljine 40mm, ispuna od vodootporne drvene ploče | kom | 1 |  |  | 0
10 | Stol otvoreni bez podnice sa rupom za otpatke dim:1000X700X850mm izrada AISI 304 radna površina debljine 40mm, ispuna od vodootporne drvene ploče | kom | 1 |  |  | 0
11 | Stol otvoreni bez podnice dim:1500X600X850mm izrada AISI 304 radna površina debljine 40mm, ispuna od vodootporne drvene ploče | kom | 1 |  |  | 0
12 | Hladnjak kombinirani Dimenzije: 567*665*H2003 Zapremnina hladnjaka (l) 254 Zapremnina zamrzivača (l) 107 Rashladno sredstvo R 600a Temperaturni raspon hladnjaka +1°C do +15°C Temperaturni raspon zamrzivača -14°C do -28°C Vrsta upravljanja Elektroničko Prikaz temperature Vanjski digitalni Materijal kućišta/vrata/poklopca Nehrđajući čelik Bravica Da Samozatvarajuća vrata Da Izolacija (mm) 70 Bruto/neto masa (kg) 87/81 Priklj.snaga (A) 1.5/200 napon 50/220-240 | kom | 1 |  |  | 0
13 | Regal inox 4 etaže podesive visine i pojačane omegom,minimalna nosivost po polici 150kg/m',materijal izrade:AISI 304 , dim.1700*600*H1800mm | kom | 1 |  |  | 0
14 | Planetarna mješalica kapacitet posude: 20 litara 3 brzine: 106/196/358 okr/min 0,37kW / 220 V / 50Hz kučište: lijevano željezo čelični štitnik/lijevak posude 15-minutni mehanički timer, dugme za početak rada, prekidač u slučaju opasnosti, termička zaštita motora sa mutilicom, kukom i lopaticom težina: 80 kg dim.: 400 x 495 x 870h mm | kom | 1 |  |  | 0
15 | Štapni mikser Ergonomska ručka za veću udobnost. Inox kućište motora, za intenzivnu upotrebu. Zvono i nož od inoxa mogu se rastaviti radi lakšeg čišćenja i održavanja. Električni kabel može biti jednostavno zamijenjen. Kapacitet: do 50 litara Dužina štapa 350 mm Brzina 9500 okr/min Sa zidnim nosačem Mononofazan 230V/50Hz/1; 440W dim. Ø 125 x 740 mm | kom | 1 |  |  | 0
16 | POSUDA ZA KONVEKTOMAT GN 1/1 -GRANIT EMAJL dimenzije: 530*325*60h mm KOM 5 -GRANIT EMAJL dimenzije: 530*325*40h mm KOM 10 -GRANIT EMAJL dimenzije: 530*325*20h mm KOM 5 -PERFORIRANE (AISI 304)izvedbe u dubinama posude dimenzije: 530*325*65h KOM 3 -PERFORIRANE(AISI 304) izvedbe u dubinama posude dimenzije: 530*325*40h KOM 3 -Posude od nehrđajućeg čelika (AISI 304) dimenzije: 530*325*65h KOM 2 -Posude od nehrđajućeg čelika (AISI 304) dimenzije: 530*325*40h KOM 5 -Posude od nehrđajućeg čelika (AISI 304) dimenzije: 530*325*20h KOM 2 | kpl | 1 |  |  | 0
17 | Košara za pranje tanjura 500/500mm, košara za pranje bešteka 500/500mm, | kpl | 1 |  |  | 0
18 | Garderobni ormar dim. 1800x300x500 mm, cilindar brava, RAL 7035 svj.siva | kom | 2 |  |  | 0
19 | Šalice inox 25dl | kom | 70 |  |  | 0
20 | Tembalo inox fi 17,5 | kom | 70 |  |  | 0
21 | Zdjela inox fi 15,5 | kom | 70 |  |  | 0
22 | Inox tanjur fi 23 | kom | 70 |  |  | 0
23 | Stolna žlica | kom | 70 |  |  | 0
24 | Stolni nož | kom | 70 |  |  | 0
25 | Stolna vilica | kom | 70 |  |  | 0
26 | Desertna žlica | kom | 70 |  |  | 0
|  |  | Ukupno VPC |  |  | 0
|  |  | PDV 25% |  |  | 0
|  |  | Ukupno s PDVom |  |  | 0